## Calculateur
Outil de calcul de la capacité dans un conduit
Version 1.0
Nombre de coudes |  | # Projet Tiers |  |  |  |  | Légende
Diamètre du conduit |  | Concepteur | [5 empty] | Champs à compléter
Nombre de câbles au final |  | No téléphone | [5 empty] | Valeur calculée par l'outil
Longueur du conduit total (m) |  | DUSS#
# Conduit |  | # Ligne souterraine |  |  |  |  | Résultat:
|  | Adresse en De: | [5 empty] | Limite dépassée
|  | Adresse en À: | [5 empty] | Limite respectée
CALCULS
% d'utilisation max existant | 0%
% d'utilisation max existant ajusté (coudes) | 0%
% d'utilisation max (ENC) | 0%
% d'utilisation max ajusté (coudes) | 0%
Surface transversalle (mm2) conduit | #N/A
Poids du nouveau câble pied W (lbs/ft) | #N/A
Facteur correcteur du poids w | 1.4
RÉSULTATS
Capacité excédentaire de départ | #N/A | Lorsque le résultat de la capacité de départ est rouge, aucune possibilité d'ajout de câble
Encombrement | #N/A
Tension maximale horizontale (lbs) | #N/A
Tension maximale verticale (lbs) | #N/A
% d'utilisation réelle calculé | #N/A
Capacité excédentaire au final | #N/A
SECTION CÂBLES | Type de câble | Statut | Diamètre (mm) | Poids (lbs/ft) | Surface transversalle câble (mm2) | Tension maximale de tirage (lbs)
Câble 1
Câble 2
Câble 3
Câble 4
Câble 5
Câble 6
Câble 7
Câble 8
Total |  |  | #DIV/0! |  | 0 | 0
L'ordre des câbles n'a aucune incidence
Signature requise (concepteur) |  |  | Date:
Les paramètres suivants s'appliquent à la section câbles :
Câble existant de Bell : Indiquer tous les câbles de Bell présents dans le conduit
Câble existant de tiers : Indiquer tous les câbles des tiers présents dans le conduit
Nouveau câble de tiers : Indiquer le(s) nouveau(x) câble(s)proposé(s) par le tiers (tel que la DUSS)
Besoin d'entretien : Indiquer en besoin d'entretien, le plus gros diamètre de câble déjà présent dans le conduit (câble de Bell ou tiers)
Besoins futurs Bell : Indiquer le diamètre d'un câble de 24mm de FO (générique FO 24mm)
Note : Il est possible que certaines valeurs soient inconnues du tiers, même si le calculateur est positif, Bell se réserve le droit de refuser pour diverses raisons : Projet en cours de Bell / Autre tiers, projet de déplacement à venir, etc
En présence d’un conduit avec un « Y », les câbles identifiés dans le calculateur doivent correspondre à la pire des conditions (en tenant compte des besoins d’entretien + futurs Bell + nouveau câble du tiers), par exemple si : de B à C = 3 câbles & B à D : 2 câbles, A à B = 5 câbles : A à B représente donc la pire condition
Note on B6: Définition: Le nombre de câbles indiqué à ce champ doit inlcure le nb de câbles présents + les nouveaux câbles proposés par le tiers + les besoin futurs en croissance et en réparation.
Note on B8: Définition: Si plus d'un conduit présent entre "DE et À", indiquer le # du conduit pour lequel le calcul est effectué (1, 2, 3 ou # conduit selon la méthode bingo si un puits d'accès est impliqué)
Note on B12: Définition: Le résultat cherche à connaître le maximum de % d'utilisation MAX de conduit en fonction du nombre de câbles existant dans le conduit.
Note on B13: Définition: Ajuste le % d'utilisation MAX existant du conduit en fonction du nombre de coudes sur le parcours du conduit.
Note on B14: Définition: % d'utilisation MAX du conduit en fonction du nombre de câbles final ajouté au conduit
Note on B15: Définition: Ajuste le % d'utilisation MAX du conduit en fonction du nombre de coudes sur le parcours du conduit.
Note on B16: Définition: Conversion du diamètre de conduit en surface mm² d'une section transversale.
Note on B18: Définition : Facteur de correction de poids pour 4 câbles et plus ou cas complexe. Voir PDF : https://www.anixter.com/content/dam/Suppliers/Southwire/Literature/envirotectPowerCableInstallManual.pdf
Note on B21: Définition : Calcul si avant d'ajouter un câble si la capacité du conduit était déjà dépassée.
Note on B22: Définition : Facteur d'emcombrement par rapport au diamètre de conduit.
Note on B23: Définition : Validation que la force de tension pour installer le câble ne dépassera pas les 600 lbs. Si résultat en rouge, sera refusé.
Note on B24: Définition : Représente la tension maximum verticale appliquée.
Note on B25: Simon Laprise: Représente le % d'utilisation du conduiit au final par les câbles de l'aire total des câbles divisé par l'aire des conduits.
Note on C28: Fonctionnement: Des génériques sont disponibles pour faciliter la prise des données. Si un diamètre est inexistant, sélectionner le générique suivant ayant un diamètre supérieur
Note on E28: Fonctionnement : Selon le type de câble sélectionné, le diamètre est automatiquement fixé

## Données
0.67197
Diamètre des conduits (pouce) | Surface transversalle du conduit (mm2 | Diamètre conduit intérrieur (mm) | Type de câble | Câble: | Diamètre (mm) | Poids (kg/m) | Poids (lbs/ft) | Type | Tension max (lbs) | statut | Nombre de coude
2 | 2177 | 52.5 | Cuivre de Bell existant | Cu 20 mm | 20 | 0.69317 | 0.46579 | Cuivre | 800 | Câble existant Bell | 1
2.5 | 3106 | 62.7 | Fibre future de Bell | Cu 23 mm | 23 | 0.7 | 0.47038 | Cuivre | 800 | Câble existant Tiers | 2
3 | 4794 | 77.9 | Besoin d'entretiens | Cu 25 mm | 25 | 1.0703 | 0.71923 | Cuivre | 800 | Nouveau câble Tiers | 3
3.5 | 6413 | 90.1 | fibre VL | Cu 28 mm | 28 | 1.08 | 0.72573 | Cuivre | 800 | Besoin d'entretien | 4
4 | 8268 | 102.3 |  | Cu 30 mm | 30 | 1.5291 | 1.0275 | Cuivre | 800 | Besoins futurs Bell | 5
5 | 12984 | 128.2 |  | Cu 33 mm | 33 | 1.53 | 1.0281 | Cuivre | 800 | Projet en cours
6 | 18760 | 154.1 |  | Cu 35 mm | 35 | 2.0693 | 1.3905 | Cuivre | 800
|  |  |  | Cu 38 mm | 38 | 2.2 | 1.4783 | Cuivre | 800
|  |  |  | Cu 40 mm | 40 | 2.6911 | 1.8084 | Cuivre | 800
|  |  |  | Cu 43 mm | 43 | 2.83 | 1.9017 | Cuivre | 800
|  |  |  | Cu 45 mm | 45 | 3.3945 | 2.281 | Cuivre | 800
|  |  |  | Cu 48 mm | 48 | 3.54 | 2.3788 | Cuivre | 800
|  |  |  | Cu 50 mm | 50 | 4.1794 | 2.8084 | Cuivre | 800
|  |  |  | Cu 53 mm | 53 | 4.25 | 2.8559 | Cuivre | 800
|  |  |  | Cu 55 mm | 55 | 5.0459 | 3.3907 | Cuivre | 800
|  |  |  | Câble plat autoporteur | 10.1 | 0.106 | 0.071229 | Fibre optique | 600
|  |  |  | FO 13 mm | 13 | 0.165 | 0.11087 | Fibre optique | 600
|  |  |  | FO 14 mm | 14 | 0.187 | 0.12566 | Fibre optique | 600
|  |  |  | FO 15 mm | 15 | 0.212 | 0.14246 | Fibre optique | 600
|  |  |  | FO 16 mm | 16 | 0.22 | 0.14783 | Fibre optique | 601
|  |  |  | FO 17 mm | 17 | 0.259 | 0.17404 | Fibre optique | 600
|  |  |  | FO 18 mm | 18 | 2.8 | 1.8815 | Fibre optique | 600
|  |  |  | FO 19 mm | 19 | 0.312 | 0.20965 | Fibre optique | 600
|  |  |  | FO 20 mm | 20 | 0.349 | 0.23452 | Fibre optique | 600
|  |  |  | FO 20 mm | 21 | 0.36 | 0.24191 | Fibre optique | 601
|  |  |  | FO 22 mm | 22 | 0.38 | 0.25535 | Fibre optique | 600
|  |  |  | FO 24 mm | 24 | 0.424 | 0.28491 | Fibre optique | 600
|  |  |  | COAX 10 mm | 10 | 0.086 | 0.057789 | Coaxial | 300
|  |  |  | COAX 11 mm | 11 | 0.06 | 0.040318 | Coaxial | 300
|  |  |  | COAX 12 mm | 12 | 0.111 | 0.074589 | Coaxial | 250
|  |  |  | COAX 13 mm | 13 | 0.12265 | 0.082415 | Coaxial | 250
|  |  |  | COAX 14 mm | 14 | 0.147 | 0.098779 | Coaxial | 300
|  |  |  | COAX 15 mm | 15 | 0.15 | 0.1008 | Coaxial | 300
|  |  |  | COAX 16 mm | 16 | 0.149 | 0.10012 | Coaxial | 300
|  |  |  | COAX 17 mm | 17 | 0.219 | 0.14716 | Coaxial | 475
|  |  |  | COAX 20 mm | 20 | 0.214 | 0.1438 | Coaxial | 625
|  |  |  | COAX 21 mm | 21 | 0.31 | 0.20831 | Coaxial | 625
|  |  |  | COAX 22 mm | 22 | 0.27083 | 0.18199 | Coaxial | 625
|  |  |  | COAX 24 mm | 24 | 0.319 | 0.21436 | Coaxial | 625
|  |  |  | COAX 28 mm | 28 | 0.49659 | 0.33369 | Coaxial | 1300
|  |  |  | RG-11 | 10.2 | 0.086 | 0.057789 | Coaxial | 300
|  |  |  | RG-6 messager | 10.9 | 0.06 | 0.040318 | Coaxial | 300
|  |  |  | P3-412 | 11.9 | 0.111 | 0.074589 | Coaxial | 250
|  |  |  | P1-412 | 13.0048 | 0.12024 | 0.080799 | Coaxial | 250
|  |  |  | NEAL-412 | 13.2649 | 0.12265 | 0.082415 | Coaxial | 250
|  |  |  | T10-500 | 14.2 | 0.147 | 0.098779 | Coaxial | 300
|  |  |  | TX10-15 | 15.1 | 0.15 | 0.1008 | Coaxial | 300
|  |  |  | P1-500 | 15.24 | 0.14895 | 0.10009 | Coaxial | 300
|  |  |  | QR-540 | 15.49 | 0.137 | 0.09206 | Coaxial | 300
|  |  | PSP (double gaine, simple armure) | RG-11 messager | 15.9 | 0.149 | 0.10012 | Coaxial | 300
|  |  | PSP (double gaine, simple armure) | T10-625 | 17.4 | 0.219 | 0.14716 | Coaxial | 475
|  |  | PSP (double gaine, simple armure) | QR-715 | 19.94 | 0.214 | 0.1438 | Coaxial | 625
|  |  | PSP (double gaine, simple armure) | TX10-15 messager | 20.7 | 0.213 | 0.14313 | Coaxial | 300
|  |  | PSP (double gaine, simple armure) | T10-750 | 20.8 | 0.31 | 0.20831 | Coaxial | 625
|  |  | PSP (double gaine, simple armure) | P1-750 | 21.59 | 0.27083 | 0.18199 | Coaxial | 625
|  |  | PSP (double gaine, simple armure) | QR-860 | 24.38 | 0.319 | 0.21436 | Coaxial | 625
|  |  | PSP (double gaine, simple armure) | P1-1000 | 27.94 | 0.49659 | 0.33369 | Coaxial | 1300
|  |  | PSP (double gaine, simple armure) | 2 à 12 fibres | 10.1 | 0.106 | 0.071229 | Fibre optique | 600
|  |  | PDP (double gaine, diélectrique) | PSP 2 à 60 fibres | 13.5 | 0.165 | 0.11087 | Fibre optique | 600
|  |  | PDP (double gaine, diélectrique) | PSP 62 à 72 fibres | 14 | 0.187 | 0.12566 | Fibre optique | 600
|  |  | PDP (double gaine, diélectrique) | PSP 74 à 96 fibres | 15.5 | 0.212 | 0.14246 | Fibre optique | 600
|  |  | PDP (double gaine, diélectrique) | PSP 98 à 120 fibres | 17.1 | 0.259 | 0.17404 | Fibre optique | 600
|  |  | PDP (double gaine, diélectrique) | PSP 122 à 144 fibres | 18.9 | 0.312 | 0.20965 | Fibre optique | 600
|  |  | PSPSP (triple gaine, double armure) | PSP 146 à 216 fibres | 19.2 | 0.312 | 0.20965 | Fibre optique | 600
|  |  | PSPSP (triple gaine, double armure) | PSP 218 à 264 fibres | 20.4 | 0.349 | 0.23452 | Fibre optique | 600
|  |  | PSPSP (triple gaine, double armure) | PSP 266 à 288 fibres | 21.9 | 0.38 | 0.25535 | Fibre optique | 600
|  |  | PSPSP (triple gaine, double armure) | PSP 290 à 312 fibres | 24 | 0.424 | 0.28491 | Fibre optique | 600
|  |  | PSPSP (triple gaine, double armure) | PDP 2 à 60 fibres | 11.7 | 0.101 | 0.067869 | Fibre optique | 600
|  |  | PSPSP (triple gaine, double armure) | PDP 62 à 72 fibres | 12.2 | 0.116 | 0.077948 | Fibre optique | 600
|  |  | PSPSP (triple gaine, double armure) | PDP 74 à 96 fibres | 13.8 | 0.144 | 0.096764 | Fibre optique | 600
|  |  | PSPSP (triple gaine, double armure) | PDP 98 à 120 fibres | 15.4 | 0.18 | 0.12095 | Fibre optique | 600
|  |  | Câble à Ruban Prysmian SP (simple gaine, simple armure) | PDP 122 à 144 fibres | 17.1 | 0.216 | 0.14515 | Fibre optique | 600
|  |  | Câble à Ruban Prysmian SP (simple gaine, simple armure) | PSPSP 2 à 60 fibres | 17.8 | 0.325 | 0.21839 | Fibre optique | 600
|  |  |  | PSPSP 62 à 72 fibres | 18.6 | 0.345 | 0.23183 | Fibre optique | 600
|  |  |  | PSPSP 74 à 96 fibres | 20.1 | 0.402 | 0.27013 | Fibre optique | 600
|  |  |  | PSPSP 98 à 120 fibres | 21.9 | 0.476 | 0.31986 | Fibre optique | 600
|  |  |  | PSPSP 122 à 144 fibres | 23.7 | 0.564 | 0.37899 | Fibre optique | 600
|  |  |  | PSPSP 146 à 216 fibres | 23.7 | 0.564 | 0.37899 | Fibre optique | 600
|  |  |  | PSPSP 218 à 264 fibres | 25 | 0.62 | 0.41662 | Fibre optique | 600
|  |  |  | PSPSP 266 à 288 fibres | 26 | 0.663 | 0.44552 | Fibre optique | 600
|  |  |  | PRYSMIAN SP 288 à 432 fibres | 24.7 | 0.464 | 0.31179 | Fibre optique | 600
|  |  |  | PRYSMIAN SP 444 à 864 fibres | 29.8 | 0.618 | 0.41528 | Fibre optique | 600